## Sheet1
Commonwealth Transportation Consultants
Vehicle Speed Computed from Vehicle Rotation Along a Longitudinal Path
Insert data in Blue cells. Receive results in Red cells.
D | W | f | theta(deg) | radians | Force | Di | Fi | Energy
feet | lbs |  |  |  | lbs |  |  | ft-lbs
15.11 | 2800 | 0.75 | 5.28 | 0.092153 | 193.24 | 0 | 0 | 1459.92
34.12 | 2800 | 0.75 | 13.51 | 0.23579 | 490.59 | 0 | 193.24 | 11666.13
30.38 | 2800 | 0.75 | 25.51 | 0.44523 | 904.4 | 0 | 490.59 | 21189.89
40.97 | 2800 | 0.75 | 37.83 | 0.66026 | 1287.97 | 0 | 904.4 | 44910.69
39.94 | 2800 | 0.75 | 54.79 | 0.95627 | 1715.79 | 0 | 1287.97 | 59985.08
16.71 | 2800 | 0.75 | 76.2 | 1.3299 | 2039.38 | 0 | 1715.79 | 31374.44
6.6 | 2800 | 0.75 | 90.86 | 1.5858 | 2099.76 | 0 | 2039.38 | 13659.16
4.51 | 2800 | 0.75 | 104.69 | 1.8272 | 2031.35 | 0 | 2099.76 | 9315.65
Distance Total: |  | 188.34 | FEET |  |  | TOTAL Energy: |  | 193560.96 | ft -lbs.
SPEED |  | 45.4797 | MPH
Ave.Lateral Acceleration: |  |  | 0.36608
© 2001 Commonwealth Transportation Consultants